## troškovnik
TROŠKOVNIK
PONUDBENI TROŠKOVNIK ZA IZVOĐENJE RADOVA NA PROMETNIM POVRŠINAMA
1. | POVRŠINA ZA ODLAGANJE KONTEJNERA ZA SMEĆE
br. | opis radova | jed. mjera | količina | jedinična cijena | ukupno
1.1. | Ručno planiranje postojeće tamponske površine i nabijanje podloge | m² | 12.6
1.2. | Dobava materijala i betoniranje betonske podloge debljine 10 cm betonom C 20/25. Obračun po m2 | m² | 12
1.3. | Dobava, rezanje i ugradnja armaturne mreže Q 188 u betonsku podlogu. Obračun po kg | kg | 80
1.4. | Izrada AB serklaža | m³ | 0.64
1.5. | Dobava i zidanje zidova betonskim blokom D=20cm visine 1,40 m u produžnom mortu. Obračun po m2 | m² | 4.5
1.6. | Dobava materijala i izrada cementnog šprica na površine zidova od betonskih blokova. Obračun po m2 | m² | 15
UKUPNO
2. | POVRŠINA KOD SKLADIŠTA
br. | opis radova | jed. mjera | količina | jedinična cijena | ukupno
2.1. | Ručno planiranje postojeće tamponske površine i nabijanje podloge | m² | 20
2.2. | Dobava materijala i betoniranje betonske podloge debljine 15 cm betonom C 25/30. Obračun po m2 | m² | 20
2.3. | Dobava, rezanje i ugradnja armaturne mreže Q 335 u betonsku podlogu. Obračun po kg | kg | 250
UKUPNO
3. | POVRŠINA KOD BIOJAME
br. | opis radova | jed. mjera | količina | jedinična cijena | ukupno
3.1. | Ručno planiranje postojeće tamponske površine i nabijanje podloge | m² | 160
3.2. | Dobava materijala i betoniranje betonske podloge debljine 20 cm betonom C 30/37. Obračun po m2 | m² | 160
3.3. | Dobava, rezanje i ugradnja armaturne mreže Q 335 u betonsku podlogu. Obračun po kg | kg | 2250
UKUPNO
4. | REKONSTRUKCIJA KOLNOG IZLAZA S REŠETKOM IZ OBJEKTA ZA TEHNIČKI PREGLED
br. | opis radova | jed. mjera | količina | jedinična cijena | ukupno
4.1. | Ručna razgradnja postojećeg betonskog sabirnog kanala sa rešetkom, zajedno sa betonskom površinom koja se dobetonira radi izlaza autobusa, utovar i odvoz na deponiju. Obračun po m3 | m³ | 3.5
4.2. | Izrada pregradnog zida i prilagodba pada korita sabirnog kanala do odvodne cijevi | m | 5
4.3. | Dobava materijala, betoniranje izlazne rampe betonom C 30/37. | m³ | 3.5
4.4. | Dobava, rezanje i montaža armaturne mreže Q 335 u betonsku podlogu. Obračun po kg | kg | 480
4.5. | Šlicanje i iskop za postavljanje odvodne cijevi Ø150 iz sabirnog kanala do glavnog odvodnog kanala, nasipanje pijeska i materijala iz iskopa | m | 8
4.6. | Dobava i ugradnja crne lijevanoželjezne rešetke, klasa opterećenja D400/E600 500/537/45, uključujući 4 vijka M12/35 M2A po rešetki koji se pričvršćuju na 10 cm dugog ankera uz već predodređeni pocinčani masivni L profil. Rešetka je nosivosti D/E,sukladno normi EN 1433 (otporna na smrzavanja, soli i naftne derivate i koroziju). Rešetke su namijenjene za vrlo teški i učestali promet i imaju dodatna ojačanja na sredni rešetke. | m | 5
UKUPNO
5. | POVRŠINA ZA PRISTUP VOZILA ISPRED KAROSERIJSKE HALE
5.1. | Zasjecanje postojeće betonske površine rezačicom na "zdravom" dijelu radi kvalitetnog spoja sa novom betonskom površinom. Obračun po m1 | m | 25
5.2. | Strojni površinski iskop postojeće površine sa razgradnjom ostatka postojeće betonske podloge. Prosječna dubina iskopa 20-25cm. Obuhvaća: utovar i prijevoz iskopanog materijala na deponiju izvođača ili gradsku deponiju. Obračun po m2 | m² | 150
5.3. | Dobava, nasipanje, planiranje i izbijanje tamponskog materijala radi izravnanja postojeće površine prije betoniranja betonske kolne konstrukcije. Obračun po m2 | m² | 150
5.4. | Dobava, rezanje i montaža armature za temeljnu stopu | kg | 300
5.5. | Dobava materijala i betoniranje temeljne stope betonom C 20/25 za istezanje karoserije autobusa sa ugradnjom vertikalne šine. Obračun po m3 | m³ | 4.35
5.6. | Dobava materijala i betoniranje AB betonske kolne površine betonom C 30/37 debljine 20 cm sa obradom gornje površine "pod metlu". Obračun po m2 | m² | 150
5.7. | Dobava, rezanje i montaža armaturne mreže Q 355 u betonsku podlogu. Obračun po kg | kg | 2400
UKUPNO:
REKAPITULACIJA
1. | POVRŠINA ZA ODLAGANJE KONTEJNERA ZA SMEĆE
2. | POVRŠINA KOD SKLADIŠTA
3. | POVRŠINA KOD BIOJAME
4. | REKONSTRUKCIJA KOLNOG IZLAZA S REŠETKOM IZ OBJEKTA ZA TEHNIČKI PREGLED
5. | POVRŠINA ZA PRISTUP VOZILA KOD KAROSERIJSKE HALE
| UKUPNO: |  |  | 0.25
PDV 25% :
SVEUKUPNO: